## DevBoard1
Comment | Designator | Footprint | LCSC Part Number
0.1uF | C2,C1 | C_0402_1005Metric | C6955083
300 | R3,R2 | R_0603_1608Metric | C23025
120 | R1 | R_0402_1005Metric | C25140
Red | D1 | LED_0805_1005Metric | C84256
Green | D2 | LED_0805_1005Metric | C84257
15pF | C4,C5 | C_0402_1005Metric | C387970
32.768kHz | Y1 | Crystal_SMD_2012-2Pin_2.0x1.2mm | C90943
SW | SW1 | SW_DIP_SPSTx01_Slide_6.7x4.1mm_W6.73mm_P2.54mm_LowProfile_JPin | C7527751
ATtiny1616-M | U3 | VQFN-20-1EP_3x3mm_P0.4mm_EP1.7x1.7mm | C507118
MAX485E | U1 | SOIC-8_3.9x4.9mm_P1.27mm | C481667
3.3uF | C3 | C_1210_3225Metric | C397310